## Feuille1
Temperature (°C)	Temperature (Kelvin)	Resistance (Ohms)	Resistance (Kohms)		NTC reverse Formula / R = R_{0}.e^{ẞ( {1} over {T} - {1} over {T_{0}} )}			R0 (Ohm)	T0 (K)	ẞ (K)
-32	241,15	2290790	2291					1,00E+05	298,15	3950
-31	242,15	2140958	2141
-30	243,15	2002039	2002
-29	244,15	1873164	1873
-28	245,15	1753536	1754
-27	246,15	1642428	1642
-26	247,15	1539176	1539
-25	248,15	1443169	1443
-24	249,15	1353851	1354
-23	250,15	1270710	1271											Here I want to maximize the voltage swing of the / Thermistor divider bridge. / Like so, the Mcu can better use its 1024 steps resolution on the given range. / Here, maximum swing is achieved for a resistor value of around 320k, which / Exactly matches what we can achieve using first order derivation on R.
-22	251,15	1193276	1193
-21	252,15	1121120	1121
-20	253,15	1053847	1054
-19	254,15	991093	991
-18	255,15	932524	933
-17	256,15	877834	878
-16	257,15	826740	827		Amazon link
-15	258,15	778981	779											Rbridge	VOutMax	VOutMin	Delta VOut
-14	259,15	734319	734											100	4,57	2,50	2,07
-13	260,15	692531	693											120	4,49	2,27	2,22
-12	261,15	653415	653											140	4,41	2,08	2,33
-11	262,15	616781	617		Usable range	min	max							160	4,34	1,92	2,42
-10	263,15	582457	582		Temp	-20°C	25°C							180	4,27	1,79	2,48
-9	264,15	550282	550		Resistance	1054k	100k							200	4,20	1,67	2,54
-8	265,15	520106	520		Ideal voltage	0V	5V	Trying to maximize the voltage swing of the thermistance >>>>>						220	4,14	1,56	2,57
-7	266,15	491794	492											240	4,07	1,47	2,60
-6	267,15	465218	465	Minimum Arduino resolution		5V / 10 bits → 5/1024 ~ 5mV								260	4,01	1,39	2,62
-5	268,15	440260	440	Maximum voltage swing		2,65 Volts (around 512 ADC steps)								280	3,95	1,32	2,63
-4	269,15	416813	417											300	3,89	1,25	2,64
-3	270,15	394773	395											320	3,84	1,19	2,65
-2	271,15	374049	374											340	3,78	1,14	2,64
-1	272,15	354554	355											360	3,73	1,09	2,64
0	273,15	336206	336											380	3,68	1,04	2,63
1	274,15	318931	319											400	3,62	1,00	2,62
2	275,15	302660	303											420	3,58	0,96	2,61
3	276,15	287328	287											440	3,53	0,93	2,60
4	277,15	272875	273											460	3,48	0,89	2,59
5	278,15	259246	259											480	3,44	0,86	2,57
6	279,15	246387	246											500	3,39	0,83	2,56
7	280,15	234251	234											520	3,35	0,81	2,54
8	281,15	222793	223											540	3,31	0,78	2,52
9	282,15	211971	212											560	3,27	0,76	2,51
10	283,15	201746	202											580	3,23	0,74	2,49
11	284,15	192080	192											600	3,19	0,71	2,47
12	285,15	182941	183											620	3,15	0,69	2,45
13	286,15	174296	174											640	3,11	0,68	2,44
14	287,15	166115	166											660	3,07	0,66	2,42
15	288,15	158371	158											680	3,04	0,64	2,40
16	289,15	151039	151											700	3,00	0,63	2,38
17	290,15	144092	144											720	2,97	0,61	2,36
18	291,15	137510	138											740	2,94	0,60	2,34
19	292,15	131270	131											760	2,91	0,58	2,32
20	293,15	125353	125											780	2,87	0,57	2,31
21	294,15	119741	120											800	2,84	0,56	2,29
22	295,15	114415	114											820	2,81	0,54	2,27
23	296,15	109360	109											840	2,78	0,53	2,25
24	297,15	104559	105											860	2,75	0,52	2,23
25	298,15	100000	100											880	2,72	0,51	2,21
26	299,15	95668	96											900	2,70	0,50	2,20
27	300,15	91551	92											920	2,67	0,49	2,18
28	301,15	87636	88											940	2,64	0,48	2,16
29	302,15	83913	84											960	2,62	0,47	2,14
30	303,15	80371	80											980	2,59	0,46	2,13
31	304,15	77001	77											1000	2,57	0,45	2,11
32	305,15	73793	74
33	306,15	70738	71
34	307,15	67828	68
35	308,15	65055	65
36	309,15	62413	62
37	310,15	59894	60
38	311,15	57492	57
39	312,15	55201	55
40	313,15	53015	53
41	314,15	50928	51
42	315,15	48936	49
43	316,15	47034	47
44	317,15	45217	45
45	318,15	43481	43
46	319,15	41822	42
Output voltage swing vs Rbridge value
RBridge
VOut
NTC thermistance resistance Vs temperature
Temperature °C
Resistance (kOhm)